## Timing
Rhythm mode	6	FM channels
	6	operators for rythm
slots	18
address write	12
data write	84	7 x 12	(6 + 1) x 12
	72
Φm	3,60E+06
Timer 1	8E-05
Timer 1 divider	288
	24	Div 12
	4	Div 6
	16	Div 18
	4	Div 72
Output	10	base
	3	exp
	5	dummy
	18	bits
Sample rate	50000	Hz

## VIB
Φm	3,60E+06			cent	1,00057778950655
Fsample	50000		Div 72

finc	freq (Hz)	Vib en, dep	cents
1088	103,8	Off
1084	103,4	On, 0	-6,38
1080	103,0	On, 1	-12,78

## Pipeline
Module	Pipeline length
PG
Op	3

## KSL
	Block	KSL	dB	delta (dB)	dB/oct
8168	0	3	78,2
196	7	3	45,8	32,4	4,6
8168	0	2	78,2
1268	7	2	62,1	16,2	2,3
8168	0	1	78,2
3218	7	1	70,2	8,1	1,2

## AM
	AM DEP	Trem	dB	delta (dB)
4084	0	0	72,2
3548	0	13	71,0	1,2
2326	1		67,3	4,9

## EG
Attack rate
- Each rate from 1 to 14 divides the time by 2 -> At least 14 bit for EG counter
Master freq	3,57E+06	Hz
Op count	18
Freq div	8
Op freq	24,8E+03	Hz
Op period	40,3E-06
Fastest attack	200,0E-06
steps	5,0